## Sheet1
指令类型 | 指令名称 | 指令格式 | 寄存器堆读 |  | ALU/Shifter |  |  | 寄存器堆写
|  |  | raddr1 | raddr2 | A | B | ALUop | wen | waddr | wdata
R-Type(10) | add(加法) | 0000000(7)¦ rs2(5) ¦ rs1(5)¦ 000(3)¦ rd(5)¦ 0110011(7) | [19:15] | [24:20] | R[19:15] | R[24:20] | 加法 | 1 | R[11:7] | R[rs1] + R[rs2]
| sub(减法) | 0100000(7)¦ rs2(5) ¦ rs1(5)¦ 000(3)¦ rd(5)¦ 0110011(7) | [19:15] | [24:20] | R[19:15] | R[24:20] | 减法 | 1 | R[11:7] | R[rs1] - R[rs2]
| and(按位与) | 0000000(7)¦ rs2(5) ¦ rs1(5)¦ 111(3)¦ rd(5)¦ 0110011(7) | [19:15] | [24:20] | R[19:15] | R[24:20] | 按位与 | 1 | R[11:7] | R[rs1] & R[rs2]
| or(按位或) | 0000000(7)¦ rs2(5) ¦ rs1(5)¦ 110(3)¦ rd(5)¦ 0110011(7) | [19:15] | [24:20] | R[19:15] | R[24:20] | 按位或 | 1 | R[11:7] | R[rs1] ¦ R[rs2]
| xor(按位异或) | 0000000(7)¦ rs2(5) ¦ rs1(5)¦ 100(3)¦ rd(5)¦ 0110011(7) | [19:15] | [24:20] | R[19:15] | R[24:20] | 按位异或 | 1 | R[11:7] | R[rs1] ^ R[rs2]
| slt(有符号小于置1） | 0000000(7)¦ rs2(5) ¦ rs1(5)¦ 010(3)¦ rd(5)¦ 0110011(7) | [19:15] | [24:20] | R[19:15] | R[24:20] | 减法(slt) | 1 | R[11:7} | Result[31]^Overflow
| sltu(无符号小于置1） | 0000000(7)¦ rs2(5) ¦ rs1(5)¦ 011(3)¦ rd(5)¦ 0110011(7） | [19:15] | [24:20] | R[19:15] | R[24:20] | 减法(slt) | 1 | R[11:7] | Result[31]
| sll(逻辑左移) | 0000000(7)¦ rs2(5) ¦ rs1(5)¦ 001(3)¦ rd(5)¦ 0110011(7) | [19:15] | [24:20] | R[19:15] | R[24:20][5:0] | 逻辑左移 | 1 | R[11:7] | R[rs1] << R[rs2][5:0]
| srl(逻辑右移) | 0000000(7)¦ rs2(5) ¦ rs1(5)¦ 101(3)¦ rd(5)¦ 0110011(7) | [19:15] | [24:20] | R[19:15] | R[24:20][5:0] | 逻辑右移 | 1 | R[11:7} | R[rs1] >>(u)R[rs2][5:0]
| sra(算术右移) | 0100000(7)¦ rs2(5) ¦ rs1(5)¦ 101(3)¦ rd(5)¦ 0110011(7) | [19:15] | [24:20] | R[19:15] | R[24:20][5:0] | 算术右移 | 1 | R[11:7] | R[rs1] >>(s)R[rs2][5:0]
指令类型 | 指令名称 | 指令格式 | 寄存器堆读 |  | ALU/Shifter |  |  | 寄存器堆写
|  |  | raddr1 | raddr2 | A | B | ALUop | wen | waddr | wdata
I-type(运算)(9) | addi(立即数加法) | immediate(12)¦rs1(5)¦000(3)¦rd(5)¦0010011(7) | [19:15] | / | R[19:15] | Sign(Instruction[11:0]) | 加法 | 1 | R[11:7] | R[rs1] + Sign_extend(Instruction[31:20]
| andi(立即数按位与) | immediate(12)¦rs1(5)¦111(3)¦rd(5)¦0010011(7) | [19:15] | / | R[19:15] | Sign(Instruction[11:0]) | 按位与 | 1 | R[11:7] | R[rs1] & Sign_extend(Instruction[31:20])
| ori(立即数按位或) | immediate(12)¦rs1(5)¦110(3)¦rd(5)¦0010011(7) | [19:15] | / | R[19:15] | Sign(Instruction[11:0]) | 按位或 | 1 | R[11:7] | R[rs1] ¦ Sign_extend(Insruction[31:20])
| xori(立即数按位异或) | immediate(12)¦rs1(5)¦100(3)¦rd(5)¦0010011(7) | [19:15] | / | R[19:15] | Sign(Instruction[11:0]) | 按位异或 | 1 | R[11:7] | R[rs1] ^ Sign_extend(Instruction[31:20])
| slti(有符号立即数小于置1） | immediate(12)¦rs1(5)¦010(3)¦rd(5)¦0010011(7) | [19:15] | / | R[19:15] | Sign(Instruction[11:0]) | 减法(slt) | 1 | R[11:7] | Result[31]^Overflow
| sltiu(无符号立即数小于置1） | immediate(12)¦rs1(5)¦011(3)¦rd(5)¦0010011(7) | [19:15] | / | R[19:15] | Sign(Instruction[11:0]) | 减法(slt) | 1 | R[11:7] | Result[31]
| slli(立即数逻辑左移) | 000000(7)¦shamt(5)¦rs1(5)¦001(3)¦rd(5)¦0010011(7) | [19:15] | / | R[19:15] | Instruction[24:20] | 逻辑左移 | 1 | R[11:7] | R[rs1] << Instruction[24:20]
| srli(立即数逻辑右移) | 000000(7)¦shamt(5)¦rs1(5)¦101(3)¦rd(5)¦0010011(7) | [19:15] | / | R[19:15] | Instruction[24:20] | 逻辑右移 | 1 | R[11:7] | R[rs1} >>(u)Instruction[24:20]
| srai(立即数算术右移) | 0100000(7)¦shamt(5)¦rs1(5)¦101(3)¦rd(5)¦0010011(7) | [19:15] | / | R[19:15] | Instruction[24:20] | 算术右移 | 1 | R[11:7] | R[rs1] >>(s)Instruction[24:20]
| nop | immediate(12'b0)¦rs1(5'b0)¦000(3)¦rd(5'b0)¦0010011(7)
指令类型 | 指令名称 | 指令格式 | 寄存器堆读 |  | ALU/Shifter |  |  | 寄存器堆写
|  |  | raddr1 | raddr2 | A | B | ALUop | wen | waddr | wdata
U-type(2) | lui(存储上半立即数) | immediate(20)¦ rd(5) ¦ 0110111(7) | / | / | U_immediate[31:12] | 12 | 逻辑左移 | 1 | R[11:7] | Instruction[31:12]<<12
| auipc(将上半立即数加入PC) | immediate(20)¦ rd(5) ¦ 0010111(7) | / | / | U_immediate[31:12] | 12 | 逻辑左移 | 1 | R[11:7] | PC + Instruction[31:12]<<12
指令类型 | 指令名称 | 指令格式 | 跳转 |  | 寄存器堆写
|  |  | 跳转地址 | 地址更新条件 | wen | waddr | wdata
J-Type(1) | jal(跳转并链接） | imm[20]imm[10:1]imm[11]imm[19:12]¦rd(5)¦1101111(7) | PC+sign(immediate) | 无条件 | 1 | R[11:7] | PC + 4
指令类型 | 指令名称 | 指令格式 | 寄存器堆读 |  | 跳转 |  | 寄存器堆写
|  |  | raddr1 | raddr2 | 跳转地址 | 地址更新条件 | wen | waddr | wdata
I-type(跳转)(1) | jalr(跳转并链接寄存器) | imm(12)¦rs1(5)¦000(3)¦rd(5)¦ 1100111(7) | R[19:15] | / | R[19:15]+Sign(immediate) | 无条件跳转 | 1 | R[11:7} | PC + 4
指令类型 | 指令名称 | 指令格式 | 寄存器堆读 |  | ALU/Shifter |  |  | 跳转
|  |  | raddr1 | raddr2 | A | B | ALUop | 跳转地址 | 跳转条件
B-type(6) | beq(相等时跳转) | imm[12]imm[10:5]¦ rs2(5)¦ rs1(5)¦000(3)¦imm[4:1]imm[11]¦1100011(7) | R[19:15] | R[24:20] | R[19:15] | R[24:20] | 减法 | PC + Sign(immediate) | Zero 标志位 == 1
| bne(不相等时跳转) | imm[12]imm[10:5]¦ rs2(5)¦ rs1(5)¦001(3)¦imm[4:1]imm[11]¦1100011(7) | R[19:15] | R[24:20] | R[19:15] | R[24:20] | 减法 | PC + Sign(immediate) | Zero 标志位 == 0
| blt(有符号数小于时跳转) | imm[12]imm[10:5]¦ rs2(5)¦ rs1(5)¦100(3)¦imm[4:1]imm[11]¦1100011(7) | R[19:15] | R[24:20] | R[19:15] | R[24:20] | 减法 | PC + Sign(immediate) | Result[31]^Overflow == 1
| bltu(无符号数小于时跳转) | imm[12]imm[10:5]¦ rs2(5)¦ rs1(5)¦110(3)¦imm[4:1]imm[11]¦1100011(7) | R[19:15] | R[24:20] | R[19:15] | R[24:20] | 减法 | PC + Sign(immediate) | Result[31] == 1 & Zero == 0
| bge(有符号数大于等于时跳转) | imm[12]imm[10:5]¦ rs2(5)¦ rs1(5)¦101(3)¦imm[4:1]imm[11]¦1100011(7) | R[19:15] | R[24:20] | R[19:15] | R[24:20] | 减法 | PC + Sign(immediate) | Result[31] ^ Overflow == 0
| bgeu(无符号数大于等于时跳转） | imm[12]imm[10:5]¦ rs2(5)¦ rs1(5)¦111(3)¦imm[4:1]imm[11]¦1100011(7) | R[19:15] | R[24:20] | R[19:15] | R[24:20] | 减法 | PC + Sign(immediate) | Result[31] == 0
指令类型 | 指令名称 | 指令格式 | 寄存器堆读 |  | 内存访问 |  |  | 寄存器堆写
|  |  | raddr1 | raddr2 | Address | MemRead | Read_data | wen | waddr | wdata
I-type(存储)(5) | lb(存储比特) | offset(12)¦ rs1(5)¦ 000(3) ¦ rd(5)¦ 0000011 | R[19:15] | / | R[19:15]+Sign(offset) | 1 | 4'b0001 | 1 | R[11:7] | Sign{ Mem[R[rs1] + Sign(offset)}[Read_data]
| lh(存储半字) | offset(12)¦ rs1(5)¦ 001(3) ¦ rd(5)¦ 0000011 | R[19:15] | / | R[19:15]+Sign(offset) | 1 | 4'b0011 | 1 | R[11:7] | Sign{ Mem[R[rs1] + Sign(offset)}[Read_data]
| lw(存储字节) | offset(12)¦ rs1(5)¦ 010(3) ¦ rd(5)¦ 0000011 | R[19:15] | / | R[19:15]+Sign(offset) | 1 | 4'b1111 | 1 | R[11:7] | Sign{ Mem[R[rs1] + Sign(offset)}[Read_data]
| lbu(存储无符号比特) | offset(12)¦ rs1(5)¦ 100(3) ¦ rd(5)¦ 0000011 | R[19:15] | / | R[19:15]+Sign(offset) | 1 | 4'b0001 | 1 | R[11:7] | Sign{ Mem[R[rs1] + Sign(offset)}[Read_data]
| lhu(存储无符号半字) | offset(12)¦ rs1(5)¦ 101(3) ¦ rd(5)¦ 0000011 | R[19:15] | / | R[19:15]+Sign(offset) | 1 | 4'b0011 | 1 | R[11:7] | Sign{ Mem[R[rs1] + Sign(offset)}[Read_data]
指令类型 | 指令名称 | 指令格式 | 寄存器堆读 |  | 内存访问
|  |  | raddr1 | raddr2 | Address | MemWrite | Write_Data | Write_Strb
S-Type(3) | sb(加载比特) | offset[11:5]¦ rs2(5)¦ rs1(5)¦ 000(3)¦ offset[4:0]¦ 0100011(7) | R[19:15] | R[24:20] | R[19:15]+Sign(offset) | 1 | R[24:20] | 4'b0001
| sh(加载半字) | offset[11:5]¦ rs2(5)¦ rs1(5)¦ 001(3)¦ offset[4:0]¦ 0100011(7) | R[19:15] | R[24:20] | R[19:15]+Sign(offset) | 1 | R[24:20] | 4'b0011
| sw(加载字节) | offset[11:5]¦ rs2(5)¦ rs1(5)¦ 010(3)¦ offset[4:0]¦ 0100011(7) | R[19:15] | R[24:20] | R[19:15]+Sign(offset) | 1 | R[24:20] | 4'b1111