## Sheet1
指令类型 | 指令名称 | 指令格式 | 寄存器堆读 |  | ALU |  |  | 内存访问 |  |  |  |  | 跳转 |  | 寄存器堆写 |  |  | 移位器
|  |  | raddr1 | raddr2 | A | B | ALUop | Address | MemRead | MemWrite | Write_Data | Write_strb | 跳转地址 | 地址更新条件 | wen | waddr | wdata | A | B | Shiftop
R-type(18) | addu(无符号数加法） | 000000¦ rs(5)¦rt(5)¦ rd(5)¦ 00 000 ¦ 100 001(addu) | [25:21] | [20:16] | R[25:21] | R[20:16] | 加法 | / | / | / | / | / | / | / | 1 | R[15:11] | R[rs] + R[rt] | / | / | /
| subu(无符号数减法） | 000000¦ rs(5)¦rt(5)¦ rd(5)¦ 00 000 ¦ 100 011(subu) | [25:21] | [20:16] | R[25:21] | R[20:16] | 减法 | / | / | / | / | / | / | / | 1 | R[15:11] | R[rs] - R[rt] | / | / | /
| and（按位与） | 000000¦ rs(5)¦rt(5)¦ rd(5)¦ 00 000 ¦ 100 100(and) | [25:21] | [20:16] | R[25:21] | R[20:16] | 按位与 | / | / | / | / | / | / | / | 1 | R[15:11] | R[rs] & R[rt] | / | / | /
| nor(按位或非） | 000000¦ rs(5)¦rt(5)¦ rd(5)¦ 00 000 ¦ 100 111(nor) | [25:21] | [20:16] | R[25:21] | R[20:16] | 按位或非 | / | / | / | / | / | / | / | 1 | R[15:11] | ~(R[rs] ¦ R[rt]) | / | / | /
| or(按位或） | 000000¦ rs(5)¦rt(5)¦ rd(5)¦ 00 000 ¦ 100 101(or) | [25:21] | [20:16] | R[25:21] | R[20:16] | 按位或 | / | / | / | / | / | / | / | 1 | R[15:11] | R[rs] ¦ R[rt] | / | / | /
| xor(按位异或） | 000000¦ rs(5)¦rt(5)¦ rd(5)¦ 00 000 ¦ 100 110(xor) | [25:21] | [20:16] | R[25:21] | R[20:16] | 按位异或 | / | / | / | / | / | / | / | 1 | R[15:11] | R[rs]^R[rt] | / | / | /
| slt(有符号数小于置1） | 000000¦ rs(5)¦rt(5)¦ rd(5)¦ 00 000 ¦ 101 010(slt) | [25:21] | [20:16] | R[25:21] | R[20:16] | 减法 | / | / | / | / | / | / | / | 1 | R[15:11] | 31'b0 ¦¦ (Result[31] ^ Overflow) | / | / | /
| sltu(无符号数小于置1） | 000000¦ rs(5)¦rt(5)¦ rd(5)¦ 00 000 ¦ 101 011(sltu) | [25:21] | [20:16] | R[25:21] | R[20:16] | 减法 | / | / | / | / | / | / | / | 1 | R[15:11] | 31'b0 ¦¦ Result[31] | / | / | /
| sll(逻辑左移） | 000000¦ rs(5)¦rt(5)¦ rd(5)¦ sa(5) ¦ 000 000(sll) | / | [20:16] | / | / | / | / | / | / | / | / | / | / | 1 | R[15:11] | R[rt] << [10:6] | R[20:16] | [10:6] | 逻辑左移
| sllv(寄存器逻辑左移） | 000000¦ rs(5)¦rt(5)¦ rd(5)¦ 00 000 ¦ 000 100(sllv) | [25:21] | [20:16] | / | / | / | / | / | / | / | / | / | / | 1 | R[15:11] | R[rt] << R[rs][5:0] | R[20:16] | R[25:21][5:0] | 逻辑左移
| sra(算术右移) | 000000¦ rs(5)¦rt(5)¦ rd(5)¦ sa(5) ¦ 000 011(sra) | / | [20:16] | / | / | / | / | / | / | / | / | / | / | 1 | R[15:11] | R[rt] >> [10:6] | R[20:16] | [10:6] | 算术右移
| srav(寄存器算术右移） | 000000¦ rs(5)¦rt(5)¦ rd(5)¦ 00 000 ¦ 000 111(srav) | [25:21] | [20:16] | / | / | / | / | / | / | / | / | / | / | 1 | R[15:11] | R[rt] >> R[rs][5:0] | R[20:16] | R[25:21][5:0] | 算术右移
| srl(逻辑右移） | 000000¦ 00000¦rt(5)¦ rd(5)¦ sa(5) ¦ 000 010(srl) | / | [20:16] | / | / | / | / | / | / | / | / | / | / | 1 | R[15:11] | R[rt] >> [10:6] | R[20:16] | [10:6] | 逻辑右移
| srlv(寄存器逻辑右移) | 000000¦ rs(5)¦rt(5)¦ rd(5)¦ 00 000 ¦ 000 110(srlv) | [25:21] | [20:16] | / | / | / | / | / | / | / | / | / | / | 1 | R[15:11] | R[rt] >> R[rs][5:0] | R[20:16] | R[25:21][5:0] | 逻辑右移
| jr(跳转到寄存器处PC） | 000000¦ rs(5)¦ 00000 00000¦ hint(5)¦ 001 000(jr) | [25:21] | / | / | / | / | / | / | / | / | / | R[25:21] | 无条件 | / | / | / | / | / | /
| jalr(跳转并保存返回地址） | 000000¦ rs(5)¦00000¦ rd(5)¦ hint(5)¦ 001 001(jalr) | [25:21] | / | / | / | / | / | / | / | / | / | R[25:21] | 无条件 | 1 | R[15:11] | PC + 8 | / | / | / | *需要计算PC + 8
| movn(非零移动） | 000000¦ rs(5)¦ rt(5)¦ rd(5)¦ 00000 ¦ 001 011(movn) | [25:21] | [20:16] | R[20:16] | 0 | 减法 | / | / | / | / | / | / | / | if(Zero == 0)then 1 | R[15:11] | R[rs] | / | / | /
| movz(零时移动） | 000000¦ rs(5)¦ rt(5)¦ rd(5)¦ 00000 ¦ 001 010(movz) | [25:21] | [20:16] | R[20:16] | 0 | 减法 | / | / | / | / | / | / | / | if(Zero == 1)then 1 | R[15:11] | R[rs] | / | / | /
指令类型 | 指令名称 | 指令格式 | 寄存器堆读 |  | ALU |  |  | 内存访问 |  |  |  |  | 跳转 |  | 寄存器堆写 |  |  | 移位器
|  |  | raddr1 | raddr2 | A | B | ALUop | Address | MemRead | MemWrite | Write_Data | Write_strb | 跳转地址 | 地址更新条件 | wen | waddr | wdata | A | B | Shiftop
I-type(运算）（7） | addiu(无符号立即数加法) | 001001(addiu)¦ rs(5)¦ rt(5)¦ immediate(16) | [25:21] | / | R[25:21] | Sign[15:0] | 加法 | / | / | / | / | / | / | / | 1 | R[20:16] | R[rs] + sign_extend(imme) | / | / | /
| andi(立即数按位与） | 001100(andi)¦ rs(5) ¦ rt(5)¦ immediate(16) | [25:21] | / | R[25:21] | Zero[15:0] | 按位与 | / | / | / | / | / | / | / | 1 | R[20:16] | R[rs] & zero_extend(imme) | / | / | /
| ori(立即数按位或） | 001101(ori)¦ rs(5) ¦ rt(5) ¦ immediate(16) | [25:21] | / | R[25:21] | Zero[15:0] | 按位或 | / | / | / | / | / | / | / | 1 | R[20:16] | R[rs] ¦ zero_extend(imme) | / | / | /
| xori(立即数按位异或） | 001110(xori)¦ rs(5) ¦ rt(5)¦ immediate(16) | [25:21] | / | R[25:21] | Zero[15:0] | 按位异或 | / | / | / | / | / | / | / | 1 | R[20:16] | R[rs} ^ zero_extend(imme) | / | / | /
| slti(有符号立即数小于置1） | 001010(slti)¦ rs(5) ¦ rt(5)¦ immediate(16) | [25:21] | / | R[25:21] | Sign[15:0] | 减法 | / | / | / | / | / | / | / | 1 | R[20:16] | 31'b0 ¦¦ (Result[31] ^ Overflow) | / | / | /
| sltiu(无符号立即数小于置1） | 001011(sltiu)¦ rs(5)¦ rt(5)¦ immediate(16) | [25:21] | / | R[25:21] | Sign[15:0] | 减法 | / | / | / | / | / | / | / | 1 | R[20:16] | 31'b0 ¦¦ Result[31] | / | / | /
| lui(存储无符号半字） | 001111(lui)¦ 00000 ¦ rt(5)¦ immediate(16) | / | / | / | / | / | / | / | / | / | / | / | / | 1 | R[20:16] | [15:0] ¦¦ {16{0}} | / | / | /
指令类型 | 指令名称 | 指令格式 | 寄存器堆读 |  | ALU |  |  | 内存访问 |  |  |  |  | 跳转 |  | 寄存器堆写 |  |  | 移位器 |  |  | 加法器（再复用一个ALU)
|  |  | raddr1 | raddr2 | A | B | ALUop | Address | MemRead | MemWrite | Write_Data | Write_strb | 跳转地址 | 地址更新条件 | wen | waddr | wdata | A | B | Shiftop | A | B | ALUop
I-type(分支) (2) | bne(不相等时跳转) | 000101¦ rs(5)¦ rt(5)¦ offset(16) | [25:21] | [20:16] | R[25:21] | R[20:16] | 减法 | / | / | / | / | / | PC + Sign([15:0] ¦¦ 00) | ~Zero & branch | / | / | / | Sign[15:0] | 2'b10 | 逻辑左移 | PC | Sign([15:0]¦¦00) | 加法
| beq(相等时跳转) | 000100¦ rs(5)¦ rt(5)¦ offset(16) | [25:21] | [20:16] | R[25:21] | R[20:16] | 减法 | / | / | / | / | / | PC + Sign([15:0] ¦¦ 00) | Zero & branch | / | / | / | Sign[15:0] | 2'b10 | 逻辑左移 | PC | Sign([15:0]¦¦00) | 加法
Regimm(4) | bgez(>=0时跳转) | 000001(regimm)¦ rs(5)¦ 00001（bgez)¦offset(16) | [25:21] | 0 | R[25:21] | R[0] | 减法 | / | / | / | / | / | PC + Sign([15:0] ¦¦ 00) | Result[31]==0 | / | / | / | Sign[15:0] | 2'b10 | 逻辑左移 | PC | Sign([15:0]¦¦00) | 加法
| bgtz(>0时跳转) | 000111(bgtz)¦ rs(5) ¦ 00000 ¦ offset(16) | [25:21] | [20:16] | R[25:21] | R[20:16] | 减法 | / | / | / | / | / | PC + Sign([15:0] ¦¦ 00) | ~Zero & ~Result[31] | / | / | / | Sign[15:0] | 2'b10 | 逻辑左移 | PC | Sign([15:0]¦¦00) | 加法
| blez(<=0时跳转) | 000110(blez)¦ rs(5) ¦ 00000 ¦ offset(16) | [25:21] | [20:16] | R[25:21] | R[20:16] | 减法 | / | / | / | / | / | PC + Sign([15:0] ¦¦ 00) | Zero ¦¦ Result[31] == 1 | / | / | / | Sign[15:0] | 2'b10 | 逻辑左移 | PC | Sign([15:0]¦¦00) | 加法
| bltz(<0时跳转) | 000001(regimm)¦ rs(5)¦ 00000 ¦ offset(16) | [25:21] | [20:16] | R[25:21] | R[20:16] | 减法 | / | / | / | / | / | PC + Sign([15:0] ¦¦ 00) | ~Zero & Result[31] | / | / | / | Sign[15:0] | 2'b10 | 逻辑左移 | PC | Sign([15:0]¦¦00) | 加法
指令类型 | 指令名称 | 指令格式 | 寄存器堆读 |  | ALU |  |  | 内存访问 |  |  |  |  | 跳转 |  | 寄存器堆写
|  |  | raddr1 | raddr2 | A | B | ALUop | Address | MemRead | MemWrite | Write_Data | Write_strb | 跳转地址 | 地址更新条件 | wen | waddr | wdata
I-type(访存)(12) | lb(加载8-bit字节） | 100000（lb)¦ base(5)¦ rt(5)¦ offset(16) | [25:21] | / | R[25:21] | Sign[15:0] | 加法 | R[25:21]+Sign[15:0] | 1(1000/0100/0010/0001) | 0 | / | / | / | / | 1 | R[20:16] | Sign(Mem[R[25:21]+Sign[15:0])[7+8*byte,8*byte]
| lh(加载16-bit半字) | 100001 (lh)¦ base(5)¦ rt(5)¦ offset(16) | [25:21] | / | R[25:21] | Sign[15:0] | 加法 | R[25:21]+Sign[15:0] | 1（1100/0011) | 0 | / | / | / | / | 1 | R[20:16] | Sign(Mem[R[25:21]+Sign[15:0])[15+8*byte,8*byte]
| lw(加载32-bit字) | 100011 (lw)¦ base(5)¦ rt(5)¦ offset(16) | [25:21] | / | R[25:21] | Sign[15:0] | 加法 | R[25:21]+Sign[15:0] | 1(1111) | 0 | / | / | / | / | 1 | R[20:16] | Sign(Mem[R[25:21]+Sign[15:0])
| lbu(加载无符号8-bit字节) | 100100 (lbu)¦base(5)¦ rt(5)¦ offfset(16) | [25:21] | / | R[25:21] | Sign[15:0] | 加法 | R[25:21]+Sign[15:0] | 1(1000/0100/0010/0001) | 0 | / | / | / | / | 1 | R[20:16] | Zero(Mem[R[25:21]+Sign[15:0]])[7+8*byte,8*byte]
| lhu(加载无符号16-bit半字） | 100101 (lhu)¦base(5)¦ rt(5)¦ offset(16) | [25:21] | / | R[25:21] | Sign[15:0] | 加法 | R[25:21]+Sign[15:0] | 1（1100/0011) | 0 | / | / | / | / | 1 | R[20:16] | Zero(Mem[R[25:21]+Sign[15:0]])[15+8*byte,8*byte]
| lwl(加载未对齐左半字） | 100010 (lwl)¦base(5)¦ rt(5)¦ offset(16) | [25:21] | / | R[25:21] | Sign[15:0] | 加法 | R[25:21]+Sign[15:0] | 1（0011） | 0 | / | / | / | / | 1 | R[20:16] | Sign(Mem[R[25:21]+Sign[15:0]])[31:16] | 寄存器R[rt]只允许写[31:16],后面不变 | RF_Write_strb = 1100
| lwr(加载未对齐右半字) | 100110 (lwr)¦base(5)¦ rt(5)¦ offset(16) | [25:21] | / | R[25:21] | Sign[15:0] | 加法 | R[25:21]+Sign[15:0] | 1(1100) | 0 | / | / | / | / | 1 | R[20:16] | Sign(Mem[R[25:21]+Sign[15:0]])[15:0] | 寄存器R[rt]只允许写[15:0],后面不变 | RF_Write_strb = 0011
| sb(存储8-bit字节) | 101000 (sb)¦ base(5)¦ rt(5)¦ offset(16) | [25:21] | [20:16] | R[25:21] | Sign[15:0] | 加法 | R[25:21]+Sign[15:0] | 0 | 1 | R[20:16][31:23] | 1000 | / | / | / | / | /
| sh(存储16-bit字节） | 101001 (sh)¦ base(5)¦ rt(5)¦ offset(16) | [25:21] | [20:16] | R[25:21] | Sign[15:0] | 加法 | R[25:21]+Sign[15:0] | 0 | 1 | R[20:16][31:16] | 1100 | / | / | / | / | /
| sw(存储32-bit字节) | 101011 (sw)¦ base(5)¦ rt(5)¦ offset(16) | [25:21] | [20:16] | R[25:21] | Sign[15:0] | 加法 | R[25:21]+Sign[15:0] | 0 | 1 | R[20:16] | 1111 | / | / | / | / | /
| swl(存储左半字） | 101010 (swl)¦ base(5)¦ rt(5)¦ offset(16) | [25:21] | [20:16] | R[25:21] | Sign[15:0] | 加法 | R[25:21]+Sign[15:0] | 0 | 1 | R[20:16][31:16] | 4'b0011 | / | / | / | / | /
| swr(存储右半字) | 101110 (swr)¦ base(5)¦ rt(5)¦ offset(16) | [25:21] | [20:16] | R[25:21] | Sign[15:0] | 加法 | R[25:21]+Sign[15:0] | 0 | 1 | R[20:16][15:0] | 4'b1100 | / | / | / | / | /
指令类型 | 指令名称 | 指令格式 | 寄存器堆读 |  | ALU |  |  | 内存访问 |  |  |  |  | 跳转 |  | 寄存器堆写 |  |  | 移位器
|  |  | raddr1 | raddr2 | A | B | ALUop | Address | MemRead | MemWrite | Write_Data | Write_strb | 跳转地址 | 地址更新条件 | wen | waddr | wdata | A | B | Shiftop
J-type(2) | j(跳转) | 000010 (J) ¦ instr_index(26) | / | / | / | / | / | / | / | / | / | / | PC[31:28] ¦¦ [25:0] ¦¦ {2{0}} | 无条件 | / | / | / | / | / | /
| jal(跳转并记录过程调用返回） | 000011 (jal) ¦ instr_index(26) | / | / | / | / | / | / | / | / | / | / | PC[31:28] ¦¦ [25:0] ¦¦ {2{0}} | 无条件 | 1 | 31 | PC + 8 | / | / | /