## Sheet1
指令类型 | 指令名称 | 指令格式 | 寄存器堆读 |  | ALU |  |  | 内存访问 |  |  |  |  | 跳转 |  | 寄存器堆写
|  |  | raddr1 | raddr2 | A | B | ALUop | Address | MemRead | MemWrite | Write_Data | Write_strb | 跳转地址 | 地址更新条件 | wen | waddr | wdata
I-type(访存)(12) | lb(加载8-bit字节） | 100000（lb)¦ base(5)¦ rt(5)¦ offset(16) | [25:21] | / | R[25:21] | Sign[15:0] | 加法 | R[25:21]+Sign[15:0] | 1(1000/0100/0010/0001) | 0 | / | / | / | / | 1 | R[20:16] | Sign(Mem[R[25:21]+Sign[15:0])[7+8*byte,8*byte]
| lh(加载16-bit半字) | 100001 (lh)¦ base(5)¦ rt(5)¦ offset(16) | [25:21] | / | R[25:21] | Sign[15:0] | 加法 | R[25:21]+Sign[15:0] | 1（1100/0011) | 0 | / | / | / | / | 1 | R[20:16] | Sign(Mem[R[25:21]+Sign[15:0])[15+8*byte,8*byte]
| lw(加载32-bit字) | 100011 (lw)¦ base(5)¦ rt(5)¦ offset(16) | [25:21] | / | R[25:21] | Sign[15:0] | 加法 | R[25:21]+Sign[15:0] | 1(1111) | 0 | / | / | / | / | 1 | R[20:16] | Sign(Mem[R[25:21]+Sign[15:0])
| lbu(加载无符号8-bit字节) | 100100 (lbu)¦base(5)¦ rt(5)¦ offfset(16) | [25:21] | / | R[25:21] | Sign[15:0] | 加法 | R[25:21]+Sign[15:0] | 1(1000/0100/0010/0001) | 0 | / | / | / | / | 1 | R[20:16] | Zero(Mem[R[25:21]+Sign[15:0]])[7+8*byte,8*byte]
| lhu(加载无符号16-bit半字） | 100101 (lhu)¦base(5)¦ rt(5)¦ offset(16) | [25:21] | / | R[25:21] | Sign[15:0] | 加法 | R[25:21]+Sign[15:0] | 1（1100/0011) | 0 | / | / | / | / | 1 | R[20:16] | Zero(Mem[R[25:21]+Sign[15:0]])[15+8*byte,8*byte]
| lwl(加载未对齐左半字） | 100010 (lwl)¦base(5)¦ rt(5)¦ offset(16) | [25:21] | / | R[25:21] | Sign[15:0] | 加法 | R[25:21]+Sign[15:0] | 1（0011） | 0 | / | / | / | / | 1 | R[20:16] | Sign(Mem[R[25:21]+Sign[15:0]])[31:16]
| lwr(加载未对齐右半字) | 100110 (lwr)¦base(5)¦ rt(5)¦ offset(16) | [25:21] | / | R[25:21] | Sign[15:0] | 加法 | R[25:21]+Sign[15:0] | 1(1100) | 0 | / | / | / | / | 1 | R[20:16] | Sign(Mem[R[25:21]+Sign[15:0]])[15:0]
| sb(存储8-bit字节) | 101000 (sb)¦ base(5)¦ rt(5)¦ offset(16) | [25:21] | / | R[25:21] | Sign[15:0] | 加法 | R[25:21]+Sign[15:0] | 0 | 1 | R[20:16][31:23] | 1000 | / | / | / | / | /
| sh(存储16-bit字节） | 101001 (sh)¦ base(5)¦ rt(5)¦ offset(16) | [25:21] | / | R[25:21] | Sign[15:0] | 加法 | R[25:21]+Sign[15:0] | 0 | 1 | R[20:16][31:16] | 1100 | / | / | / | / | /
| sw(存储32-bit字节) | 101011 (sw)¦ base(5)¦ rt(5)¦ offset(16) | [25:21] | / | R[25:21] | Sign[15:0] | 加法 | R[25:21]+Sign[15:0] | 0 | 1 | R[20:16] | 1111 | / | / | / | / | /
| swl(存储左半字） | 101010 (swl)¦ base(5)¦ rt(5)¦ offset(16) | [25:21] | / | R[25:21] | Sign[15:0] | 加法 | R[25:21]+Sign[15:0] | 0 | 1 | R[20:16][31:16] | 4'b0011 | / | / | / | / | /
| swr(存储右半字) | 101110 (swr)¦ base(5)¦ rt(5)¦ offset(16) | [25:21] | / | R[25:21] | Sign[15:0] | 加法 | R[25:21]+Sign[15:0] | 0 | 1 | R[20:16][15:0] | 4'b1100 | / | / | / | / | /